## Sheet1
α | q (N/m^2) | b (m) | y_max | ß | t^3=αqb^4/Ey | a
0.0444 | 570 | 0.584 | 0.005 | 0.2874 |  | 0.6
| E | t (mm) | σ (MPa) | t (in) | Closest available t | t_actual (mm) | Price for 30in x 30in | Density | Weight (kg) | Comments
Aluminum 6061 | 69000000000 | 2.0434 | 13.3801 | 0.080451 | 0.08 | 2.032 | 152 | 2700 | 1.9224
Aluminum 5052 | 70000000000 | 2.0337 | 13.5091 | 0.080066 | 0.08 | 2.032 | 82 | 2700 | 1.9224
Aluminum 3003 | 69000000000 | 2.0434 | 13.3801 | 0.080451 | 0.08 | 2.032 | 94 | 2700 | 1.9224
MDF | 4000000000 | 5.2799 | 2.0042 | 0.20787 | 0.25 | 6.35 | 13.88 | 750 | 1.6688 | floats in water, will soak up water, buy from home depot
Balsa wood | 3000000000 | 5.8113 | 1.6544 | 0.22879 | 0.25 | 6.35 | tbd | 130 | 0.28926
Birch plywood | 16300000000 | 3.3056 | 5.1131 | 0.13014 | 0.25 | 6.35 | 10.61 | 693 | 1.542 | floats in water, will soak up water, buy from home depot, laser cut?
Mild steel | 210000000000 | 1.4101 | 28.1001 | 0.055514 | 0.06 | 1.524 | 63.08 | 7850 | 4.192
304 SS | 190000000000 | 1.4579 | 26.2863 | 0.057398 | 0.0625 | 1.5875 | 114 | 7930 | 4.4111